## Лист1
start pps | 400 | pps |  |  | p(ARR) good | p(ARR) better | ARR table |  | target PPS
max speed | 6000 | pps |  | 1 | 250 | 250 | 250 |  | 400
processor speed | 72000000 | Hz | 32.6087 | 2 | 217.3913 | 217.3913 | 217 |  | 460 | 60
|  |  | 65.8762 | 3 | 151.5152 | 151.5152 | 152 |  | 660 | 200
|  |  | 57.1293 | 4 | 94.3858 | 94.3858 | 94 |  | 1063.8298 | 403.8298
period(ARR) | 1 |  | 14.9031 | 5 | 55.7066 | 79.4827 | 79 | -0.4098 | 1265.8228 | 201.993
prescaler | 719.5 |  | 13.0294 | 6 | 47.7546 | 66.4532 | 66 | -0.2906 | 1515.1515 | 249.3287
The given parameters are: |  |  | 9.3859 | 7 | 42.745 | 57.0674 | 57 | -0.20314 | 1754.386 | 239.2344
v0 - base speed, | 450 | pps | 6.628 | 8 | 39.1523 | 50.4393 | 50 | -0.14981 | 2000 | 245.614
v - slew speed, | 6000 | pps | 4.8667 | 9 | 36.3916 | 45.5727 | 46 | -0.11703 | 2173.913 | 173.913
a - acceleration, | 460000 | PPSPS | 3.7299 | 10 | 34.1746 | 41.8427 | 42 | -0.095536 | 2380.9524 | 207.0393
F - timer frequency | 100000 | Hz | 2.9628 | 11 | 32.3386 | 38.8799 | 39 | -0.080538 | 2564.1026 | 183.1502
and the calculated parameters are: |  |  | 2.4216 | 12 | 30.7829 | 36.4584 | 36 | -0.069536 | 2777.7778 | 213.6752
S - acceleration/deceleration distance |  |  | 2.0248 | 13 | 29.4411 | 34.4336 | 34 | -0.061144 | 2941.1765 | 163.3987
S = (v *v - v0 *v0) / (2 * a) | 38.9103 |  | 1.7244 | 14 | 28.2673 | 32.7092 | 33 | -0.054541 | 3030.303 | 89.1266
p1 - delay period for the initial step |  |  | 1.4909 | 15 | 27.2283 | 31.2183 | 31 | -0.049215 | 3225.8065 | 195.5034
p1 = F / sqrt((v0 * v0 + 2 *a)) | 94.3858 |  | 1.3054 | 16 | 26.2997 | 29.9129 | 30 | -0.044831 | 3333.3333 | 107.5269
|  |  | 1.1552 | 17 | 25.4629 | 28.7577 | 29 | -0.04116 | 3448.2759 | 114.9425
pS - delay period for the slew speed steps |  |  | 1.0316 | 18 | 24.7035 | 27.7261 | 28 | -0.038042 | 3571.4286 | 123.1527
pS = F / v | 16.6667 |  | 0.92844 | 19 | 24.01 | 26.7976 | 27 | -0.035362 | 3703.7037 | 132.2751
R - constant multiplier |  |  | 0.84135 | 20 | 23.3733 | 25.9563 | 26 | -0.033033 | 3846.1538 | 142.4501
R = a / (F*F) | 4.6e-05 |  | 0.76703 | 21 | 22.7859 | 25.1893 | 25 | -0.030992 | 4000 | 153.8462
The variable delay period p (initially p = p1) that will be recalculated for |  |  | 0.70301 | 22 | 22.2417 | 24.4863 | 24 | -0.029187 | 4166.6667 | 166.6667
each next step is: |  |  | 0.6474 | 23 | 21.7356 | 23.8389 | 24 | -0.027581 | 4166.6667 | 0
p = p*(1 + m * p * p) |  |  | 0.59874 | 24 | 21.2632 | 23.2401 | 23 | -0.026141 | 4347.8261 | 181.1594
where |  |  | 0.55588 | 25 | 20.821 | 22.6842 | 23 | -0.024845 | 4347.8261 | 0
m - variable multiplier that depends on the movement phase: |  |  | 0.51788 | 26 | 20.4058 | 22.1663 | 22 | -0.02367 | 4545.4545 | 197.6285
m = -R during acceleration phase, |  |  | 0.48402 | 27 | 20.015 | 21.6823 | 22 | -0.022602 | 4545.4545 | 0
m = 0 between acceleration and deceleration phases, |  |  | 0.45368 | 28 | 19.6461 | 21.2286 | 21 | -0.021626 | 4761.9048 | 216.4502
m = R during deceleration phase. |  |  | 0.42639 | 29 | 19.2973 | 20.8023 | 21 | -0.02073 | 4761.9048 | 0
For accuracy purpose let's set |  |  | 0.40172 | 30 | 18.9668 | 20.4005 | 20 | -0.019906 | 5000 | 238.0952
p = pS if p < pS or between acceleration and deceleration phases, |  |  | 0.37934 | 31 | 18.6529 | 20.0212 | 20 | -0.019144 | 5000 | 0
p = p1 if p > p1 . |  |  | 0.35896 | 32 | 18.3544 | 19.6622 | 20 | -0.018439 | 5000 | 0
|  |  | 0.34034 | 33 | 18.0699 | 19.3219 | 19 | -0.017784 | 5263.1579 | 263.1579
better formula: |  |  | 0.32328 | 34 | 17.7985 | 18.9986 | 19 | -0.017173 | 5263.1579 | 0
q = m*p*p |  |  | 18.9986
p = p *(1 + q + 1.5 *q*q) |  |  | 0
[13 empty] | 1.1 | -400.3968
[11 empty] | 200 | 400 | 1.2 | -395.1966
[11 empty] | 400 | 600 | 1.3 | -384.7964
[11 empty] | 800 | 1000 | 1.4 | -369.5962
[11 empty] | 1000 | 1200 | 1.5 | -349.9961
[13 empty] | 1.6 | -326.396
[13 empty] | 1.7 | -299.196
[13 empty] | 1.8 | -268.7959
[13 empty] | 1.9 | -235.596
[13 empty] | 2 | -199.996
[13 empty] | 2.1 | -162.3961
[13 empty] | 2.2 | -123.1962
[13 empty] | 2.3 | -82.7964
[13 empty] | 2.4 | -41.5966
[13 empty] | 2.5 | 0.003125
[13 empty] | 2.6 | 41.6028
[13 empty] | 2.7 | 82.8024
[13 empty] | 2.8 | 123.202
[13 empty] | 2.9 | 162.4015
[13 empty] | 3 | 200.001
[13 empty] | 3.1 | 235.6004
[13 empty] | 3.2 | 268.7997
[13 empty] | 3.3 | 299.199
[13 empty] | 3.4 | 326.3982
[13 empty] | 3.5 | 349.9974
[13 empty] | 3.6 | 369.5964
[13 empty] | 3.7 | 384.7954
[13 empty] | 3.8 | 395.1944
[13 empty] | 3.9 | 400.3932
[13 empty] | 4 | 399.992