## Лист1
start pps | 400 | pps |  |  | p(ARR) good | p(ARR) better | ARR table |  | target PPS
max speed | 2000 | pps |  | 1 | 250 | 250 | 250 |  | 400
processor speed | 72000000 | Hz | 32.6087 | 2 | 217.3913 | 217.3913 | 217 |  | 460 | 60
|  |  | 38.8199 | 3 | 178.5714 | 178.5714 | 179 |  | 560 | 100
|  |  | 40.2285 | 4 | 138.3429 | 138.3429 | 138 |  | 724.6377 | 164.6377
period(ARR) | 1 |  | 22.9046 | 5 | 95.9795 | 115.4383 | 115 | -0.30622 | 869.5652 | 144.9275
prescaler | 719.5 |  | 16.7414 | 6 | 81.8328 | 98.6969 | 99 | -0.21322 | 1010.101 | 140.5358
The given parameters are: |  |  | 11.7864 | 7 | 73.0648 | 86.9105 | 87 | -0.15586 | 1149.4253 | 139.3243
v0 - base speed, | 450 | pps | 8.5995 | 8 | 66.8239 | 78.3111 | 78 | -0.12086 | 1282.0513 | 132.626
v - slew speed, | 2000 | pps | 6.5531 | 9 | 62.0495 | 71.758 | 72 | -0.098122 | 1388.8889 | 106.8376
a - acceleration, | 160000 | PPSPS | 5.1813 | 10 | 58.2272 | 66.5766 | 67 | -0.082387 | 1492.5373 | 103.6484
F - timer frequency | 100000 | Hz | 4.2193 | 11 | 55.0685 | 62.3574 | 62 | -0.070919 | 1612.9032 | 120.3659
and the calculated parameters are: |  |  | 3.5175 | 12 | 52.3966 | 58.8398 | 59 | -0.062215 | 1694.9153 | 82.012
S - acceleration/deceleration distance |  |  | 2.9886 | 13 | 50.095 | 55.8513 | 56 | -0.055394 | 1785.7143 | 90.799
S = (v *v - v0 *v0) / (2 * a) | 11.8672 |  | 2.5788 | 14 | 48.0836 | 53.2724 | 53 | -0.04991 | 1886.7925 | 101.0782
p1 - delay period for the initial step |  |  | 2.2542 | 15 | 46.3048 | 51.0183 | 51 | -0.045407 | 1960.7843 | 73.9919
p1 = F / sqrt((v0 * v0 + 2 *a)) | 138.3429 |  | 1.992 | 16 | 44.7163 | 49.0263 | 49 | -0.041646 | 2040.8163 | 80.032
|  |  | 1.7767 | 17 | 43.2857 | 47.2496 | 47 | -0.038457 | 2127.6596 | 86.8432
pS - delay period for the slew speed steps |  |  | 1.5973 | 18 | 41.9881 | 45.6523 | 46 | -0.03572 | 2173.913 | 46.2535
pS = F / v | 50 |  | 1.4462 | 19 | 40.8037 | 44.2061 | 44 | -0.033346 | 2272.7273 | 98.8142
R - constant multiplier |  |  | 1.3174 | 20 | 39.7167 | 42.8887 | 43 | -0.031267 | 2325.5814 | 52.8541
R = a / (F*F) | 1.6e-05 |  | 1.2065 | 21 | 38.7143 | 41.6822 | 42 | -0.029431 | 2380.9524 | 55.371
The variable delay period p (initially p = p1) that will be recalculated for |  |  | 1.1104 | 22 | 37.7859 | 40.5718 | 41 | -0.027798 | 2439.0244 | 58.072
each next step is: |  |  | 1.0263 | 23 | 36.9227 | 39.5455 | 40 | -0.026337 | 2500 | 60.9756
p = p*(1 + m * p * p) |  |  | 0.95235 | 24 | 36.1173 | 38.5931 | 39 | -0.025022 | 2564.1026 | 64.1026
where |  |  | 0.88683 | 25 | 35.3635 | 37.7063 | 38 | -0.023831 | 2631.5789 | 67.4764
m - variable multiplier that depends on the movement phase: |  |  | 0.82848 | 26 | 34.6559 | 36.8778 | 37 | -0.022748 | 2702.7027 | 71.1238
m = -R during acceleration phase, |  |  | 0.77625 | 27 | 33.9899 | 36.1016 | 36 | -0.02176 | 2777.7778 | 75.0751
m = 0 between acceleration and deceleration phases, |  |  | 0.72928 | 28 | 33.3616 | 35.3723 | 35 | -0.020853 | 2857.1429 | 79.3651
m = R during deceleration phase. |  |  | 0.68686 | 29 | 32.7675 | 34.6854 | 35 | -0.020019 | 2857.1429 | 0
For accuracy purpose let's set |  |  | 0.64839 | 30 | 32.2046 | 34.037 | 34 | -0.019249 | 2941.1765 | 84.0336
p = pS if p < pS or between acceleration and deceleration phases, |  |  | 0.61338 | 31 | 31.6702 | 33.4237 | 33 | -0.018536 | 3030.303 | 89.1266
p = p1 if p > p1 . |  |  | 0.5814 | 32 | 31.162 | 32.8422 | 33 | -0.017874 | 3030.303 | 0
|  |  | 0.55211 | 33 | 30.6778 | 32.2901 | 32 | -0.017258 | 3125 | 94.697
better formula: |  |  | 0.5252 | 34 | 30.2158 | 31.7649 | 32 | -0.016682 | 3125 | 0
q = m*p*p |  |  | 31.7649
p = p *(1 + q + 1.5 *q*q) |  |  | 0
[13 empty] | 1.1 | -400.3968
[11 empty] | 200 | 400 | 1.2 | -395.1966
[11 empty] | 400 | 600 | 1.3 | -384.7964
[11 empty] | 800 | 1000 | 1.4 | -369.5962
[11 empty] | 1000 | 1200 | 1.5 | -349.9961
[13 empty] | 1.6 | -326.396
[13 empty] | 1.7 | -299.196
[13 empty] | 1.8 | -268.7959
[13 empty] | 1.9 | -235.596
[13 empty] | 2 | -199.996
[13 empty] | 2.1 | -162.3961
[13 empty] | 2.2 | -123.1962
[13 empty] | 2.3 | -82.7964
[13 empty] | 2.4 | -41.5966
[13 empty] | 2.5 | 0.003125
[13 empty] | 2.6 | 41.6028
[13 empty] | 2.7 | 82.8024
[13 empty] | 2.8 | 123.202
[13 empty] | 2.9 | 162.4015
[13 empty] | 3 | 200.001
[13 empty] | 3.1 | 235.6004
[13 empty] | 3.2 | 268.7997
[13 empty] | 3.3 | 299.199
[13 empty] | 3.4 | 326.3982
[13 empty] | 3.5 | 349.9974
[13 empty] | 3.6 | 369.5964
[13 empty] | 3.7 | 384.7954
[13 empty] | 3.8 | 395.1944
[13 empty] | 3.9 | 400.3932
[13 empty] | 4 | 399.992