## Лист1
start pps | 400 | pps |  |  | p(ARR) good | p(ARR) better | ARR table |  | target PPS |  | ARR_8_24 format
max speed | 6000 | pps |  | 1 | 75 | 75 | 75 |  | 400 |  | 0x4B000000, | 400
processor speed | 72000000 | Hz | 9.7826 | 2 | 65.2174 | 65.2174 | 65 |  | 460 | 60 | 0x4137A6F4, | 460
|  |  | 19.7628 | 3 | 45.4545 | 45.4545 | 45 |  | 660 | 200 | 0x2D745D17, | 660
|  |  | 17.1388 | 4 | 28.3158 | 28.3158 | 28 |  | 1071.4286 | 411.4286 | 0x1C50D509, | 1059.481
period(ARR) | 1 |  | 4.4709 | 5 | 16.712 | 23.8448 | 24 | -0.4098 | 1250 | 178.5714 | 0x17D84530, | 1258.1356
prescaler | 2399.5 |  | 3.9088 | 6 | 14.3264 | 19.936 | 20 | -0.2906 | 1500 | 250 | 0x13EF9BE2, | 1504.8175
The given parameters are: |  |  | 2.8158 | 7 | 12.8235 | 17.1202 | 17 | -0.20314 | 1764.7059 | 264.7059 | 0x111EC621, | 1752.3149
v0 - base speed, | 450 | pps | 1.9884 | 8 | 11.7457 | 15.1318 | 15 | -0.14981 | 2000 | 235.2941 | 0x0F21BDA2, | 1982.5798
v - slew speed, | 6000 | pps | 1.46 | 9 | 10.9175 | 13.6718 | 14 | -0.11703 | 2142.8571 | 142.8571 | 0x0DABFAC7, | 2194.2985
a - acceleration, | 460000 | PPSPS | 1.119 | 10 | 10.2524 | 12.5528 | 13 | -0.095536 | 2307.6923 | 164.8352 | 0x0C8D85E6, | 2389.9004
F - timer frequency | 30000 | Hz | 0.88884 | 11 | 9.7016 | 11.664 | 12 | -0.080538 | 2500 | 192.3077 | 0x0BA9FACA, | 2572.0202
and the calculated parameters are: |  |  | 0.72647 | 12 | 9.2349 | 10.9375 | 11 | -0.069536 | 2727.2727 | 227.2727 | 0x0AF000F7, | 2742.8534
S - acceleration/deceleration distance |  |  | 0.60743 | 13 | 8.8323 | 10.3301 | 10 | -0.061144 | 3000 | 272.7273 | 0x0A5480B9, | 2904.1376
S = (v *v - v0 *v0) / (2 * a) | 38.9103 |  | 0.51732 | 14 | 8.4802 | 9.8128 | 10 | -0.054541 | 3000 | 0 | 0x09D011A2, | 3057.241
p1 - delay period for the initial step |  |  | 0.44728 | 15 | 8.1685 | 9.3655 | 9 | -0.049215 | 3333.3333 | 333.3333 | 0x095D905F, | 3203.2514
p1 = F / sqrt((v0 * v0 + 2 *a)) | 28.3158 |  | 0.39163 | 16 | 7.8899 | 8.9739 | 9 | -0.044831 | 3333.3333 | 0 | 0x08F94EAD, | 3343.0442
|  |  | 0.34656 | 17 | 7.6389 | 8.6273 | 9 | -0.04116 | 3333.3333 | 0 | 0x08A096A5, | 3477.3341
pS - delay period for the slew speed steps |  |  | 0.30947 | 18 | 7.411 | 8.3178 | 8 | -0.038042 | 3750 | 416.6667 | 0x08515D0A, | 3606.7117
pS = F / v | 5 |  | 0.27853 | 19 | 7.203 | 8.0393 | 8 | -0.035362 | 3750 | 0 | 0x080A0F2A, | 3731.671
R - constant multiplier |  |  | 0.25241 | 20 | 7.012 | 7.7869 | 8 | -0.033033 | 3750 | 0 | 0x07C97188, | 3852.6299
R = a / (F*F) | 0.00051111 |  | 0.23011 | 21 | 6.8358 | 7.5568 | 8 | -0.030992 | 3750 | 0 | 0x078E891B, | 3969.9451
The variable delay period p (initially p = p1) that will be recalculated for |  |  | 0.2109 | 22 | 6.6725 | 7.3459 | 7 | -0.029187 | 4285.7143 | 535.7143 | 0x07588B5A, | 4083.9239
each next step is: |  |  | 0.19422 | 23 | 6.5207 | 7.1517 | 7 | -0.027581 | 4285.7143 | 0 | 0x0726D2DE, | 4194.8332
p = p*(1 + m * p * p) |  |  | 0.17962 | 24 | 6.379 | 6.972 | 7 | -0.026141 | 4285.7143 | 0 | 0x06F8D714, | 4302.9063
where |  |  | 0.16676 | 25 | 6.2463 | 6.8053 | 7 | -0.024845 | 4285.7143 | 0 | 0x06CE261C, | 4408.3489
m - variable multiplier that depends on the movement phase: |  |  | 0.15536 | 26 | 6.1217 | 6.6499 | 7 | -0.02367 | 4285.7143 | 0 | 0x06A66029, | 4511.3428
m = -R during acceleration phase, |  |  | 0.14521 | 27 | 6.0045 | 6.5047 | 7 | -0.022602 | 4285.7143 | 0 | 0x068133FD, | 4612.0501
m = 0 between acceleration and deceleration phases, |  |  | 0.13611 | 28 | 5.8938 | 6.3686 | 6 | -0.021626 | 5000 | 714.2857 | 0x065E5C2E, | 4710.6158
m = R during deceleration phase. |  |  | 0.12792 | 29 | 5.7892 | 6.2407 | 6 | -0.02073 | 5000 | 0 | 0x063D9D09, | 4807.1704
For accuracy purpose let's set |  |  | 0.12052 | 30 | 5.69 | 6.1202 | 6 | -0.019906 | 5000 | 0 | 0x061EC2E2, | 4901.8317
p = pS if p < pS or between acceleration and deceleration phases, |  |  | 0.1138 | 31 | 5.5959 | 6.0064 | 6 | -0.019144 | 5000 | 0 | 0x0601A0C1, | 4994.7063
p = p1 if p > p1 . |  |  | 0.10769 | 32 | 5.5063 | 5.8987 | 6 | -0.018439 | 5000 | 0 | 0x05E60F4D, | 5085.8914
|  |  | 0.1021 | 33 | 5.421 | 5.7966 | 6 | -0.017784 | 5000 | 0 | 0x05CBEBED, | 5175.4756
better formula: |  |  | 0.096983 | 34 | 5.3396 | 5.6996 | 6 | -0.017173 | 5000 | 0 | 0x05B31812, | 5263.5401
q = m*p*p |  |  | 0.092277 |  |  | 5.6073 |  | -0.016604 |  |  | 0x059B78A0, | 5350.1596
p = p *(1 + q + 1.5 *q*q) |  |  | 0.087939 |  |  | 5.5194 |  | -0.01607 |  |  | 0x0584F573, | 5435.4026
[6 empty] | 5.4354 |  | -0.01557 |  |  | 0x056F78F9, | 5519.3327
[6 empty] | 5.3552 |  | -0.0151 |  |  | 0x055AEFD6, | 5602.0085
[6 empty] | 5.2785 |  | -0.014658 |  |  | 0x054748A0, | 5683.4845
[6 empty] | 5.2049 |  | -0.014241 |  |  | 0x0534739F, | 5763.8114 | 1.1 | -400.3968
[6 empty] | 5.1343 |  | -0.013846 |  |  | 0x05226297, | 5843.0363 | 1.2 | -395.1966
[6 empty] | 5.0665 |  | -0.013474 |  |  | 0x0511089E, | 5921.2033 | 1.3 | -384.7964
[6 empty] | 5.0014 |  | -0.01312 |  |  | 0x050059F0, | 5998.3536 | 1.4 | -369.5962
[6 empty] | 4.9387 |  | -0.012785 |  |  | 0x04F04BD4, | 6074.5258 | 1.5 | -349.9961
[6 empty] | 4.8782 |  | -0.012466 |  |  | 0x04E0D47A, | 6149.7562 | 1.6 | -326.396
[6 empty] | 4.82 |  | -0.012163 |  |  | 0x04D1EAE5, | 6224.0787 | 1.7 | -299.196
[6 empty] | 4.7638 |  | -0.011874 |  |  | 0x04C386D1, | 6297.5254 | 1.8 | -268.7959
[6 empty] | 4.7095 |  | -0.011599 |  |  | 0x04B5A0A5, | 6370.1266 | 1.9 | -235.596
[6 empty] | 4.657 |  | -0.011336 |  |  | 0x04A83160, | 6441.9107 | 2 | -199.996
[6 empty] | 4.6062 |  | -0.011085 |  |  | 0x049B3286, | 6512.9046 | 2.1 | -162.3961
[6 empty] | 4.5571 |  | -0.010844 |  |  | 0x048E9E1B, | 6583.1339 | 2.2 | -123.1962
[6 empty] | 4.5095 |  | -0.010614 |  |  | 0x04826E91, | 6652.6228 | 2.3 | -82.7964
[13 empty] | 2.4 | -41.5966
[13 empty] | 2.5 | 0.003125
[13 empty] | 2.6 | 41.6028
[13 empty] | 2.7 | 82.8024
[13 empty] | 2.8 | 123.202
[13 empty] | 2.9 | 162.4015
[13 empty] | 3 | 200.001
[13 empty] | 3.1 | 235.6004
[13 empty] | 3.2 | 268.7997
[13 empty] | 3.3 | 299.199
[13 empty] | 3.4 | 326.3982
[13 empty] | 3.5 | 349.9974
[13 empty] | 3.6 | 369.5964
[13 empty] | 3.7 | 384.7954
[13 empty] | 3.8 | 395.1944
[13 empty] | 3.9 | 400.3932
[13 empty] | 4 | 399.992
[13 empty] | 4.1 | 393.5907
[13 empty] | 4.2 | 380.7893
[13 empty] | 4.3 | 361.1878
[13 empty] | 4.4 | 334.3863
[13 empty] | 4.5 | 299.9846
[13 empty] | 4.6 | 257.5829
[13 empty] | 4.7 | 206.7811
[13 empty] | 4.8 | 147.1791
[13 empty] | 4.9 | 78.3771
[13 empty] | 5 | -0.025
[13 empty] | 5.1 | -88.4272
[13 empty] | 5.2 | -187.2295
[13 empty] | 5.3 | -296.832
[13 empty] | 5.4 | -417.6345
[13 empty] | 5.5 | -550.0371
[13 empty] | 5.6 | -694.4399

## Лист3
500 | rev/m
8.3333 | rev/sec
1.5 | tread pitch to cut
6 | ARR
400 | steps/per mm setup
5000 | steps/sec
3600 | encoder*2
30000 | HZ spindle encoder
0.00041667 | mm per spindle step
20 | steps to accelerate to 4000
0.05 | mm accel path len
120 | spindle steps accel path
0.01366 | sec, accel time
0.11383
409.8 | spindle steps when accel
0.17075 | mm accel path len by spindle

## arc
G1 X0. Z-2.5 F1.,
G1 X10.,
G3 X12. Z-4.5 I-1.99 K-2.245
| mm | steps
x0 | 5 | 2000 | 2048000
z0 | -2.5 | -1000
x1 | 6 | 2400 | 2457600
z1 | -4.5 | -1800
i | -1.99 | -796 | -815104 |  | 7 | 0
k | -2.245 | -898 | -919552
xc | 3.01 | 1204 |  | 6 |  |  | 1
zc | -4.745 | -1898
xcdelta | -3.01 | -1204
zcdelta | 4.745 | 1898
R | 3 | 1200.0083 |  | 5 |  |  | 2
octant | 2.1213 | 848 | 868352
x0z | 1.99 | 796 | 815104 |  | 4 | 3
z0z | 2.245 | 898 | 919552
x1z | 2.99 | 1196 | 1224704
z1z | 0.245 | 98 | 100352